## Sheet1
监控设备询价单
序号 | 产品名称 | 产品型号 | 产品描述 | 品牌 | 单位 | 数量 | 单价 | 小计
1 | 400万双光全彩定焦海螺网络摄像机 | DH-IPC-HDW34BXT-A | 采用高性能400万像素1/3英寸CMOS图像传感器，低照度效果好，图像清晰度高 最大可输出400万(2560 × 1440)@25fps 支持H.265编码，压缩比高，超低码流 内置高效红外补光灯，最大红外监控距离50米 支持ROI，SMART H.264/H.265，灵活编码，适用不同带宽和存储环境 支持数字宽动态，3D降噪，强光抑制，背光补偿，数字水印，适用不同监控环境 支持多种异常检测：动态检测，视频遮挡，网络断开，IP冲突，音频异常侦测，非法访问 内置MIC 支持DC12V/POE供电方式 支持IP67防护等级 | 大华 | 个 | 4
2 | 百兆非管理交换机 | DH-S1300C-16ET2GF-APWR | 非管理机架式低功率PoE交换机，16个10/100Mbps自适应PoE电口，2组1000Mbps光电复用（Combo）上行口，1-2口单口最大PoE输出功率60w，3-16口单口最大PoE输出功率30w，整机最大PoE输出功率135w，交换容量：8.8Gbps；包转发率： 5.36Mbps；支持端口隔离，支持250米远距离供电，支持PoE看门狗功能，支持PoE功耗管理策略，可适应终端设备的功耗波动；支持1-8口端口高优先级传输；工作温度：-10 ℃~+55 ℃； | 大华 | 台 | 1
3 | 单门磁力锁(室内，280kg，带锁信号输出) | DH-ASLMQ280AL-SL | 产品款式：磁力锁；外壳材料：铝合金；表面工艺：电镀拉丝；吸板尺寸：180mm×38mm×13mm；信号输出：COM/NO/NC；门状态检测：1路，继电器；安全类型：断电开门；最大拉力：280kg（600Lbs）直线拉力；开门角度：90°；适用门厚：5cm～15cm；电源：不标配；供电方式：DC 12V 650(mA)；功耗：≤7.8W（工作）；使用寿命：50万次；产品尺寸：250mm×48.6mm×26mm；工作温度：-20℃～+55℃；工作湿度：5%～95%RH（无凝结）；毛重：2.1kg；配件：选配支架：DH-ASLBQ220LL、DH-ASLBQ220UL、DH-ASLBQ220ZLL；安装方式：明装 | 大华 | 把 | 2
4 | 铁箱型双门双向门禁控制器 | DH-ASC2C | 主处理器：32位处理器；产品款式：C款铁箱型；报警输入：本地4路报警输入；报警输出：本地4路报警输出； 门锁控制：2组；防拆报警：支持；工作环境：工作温度：-30℃--+60℃， 湿度≤95%；安装方式：壁装 | 大华 | 套 | 1
5 | 指纹读卡器IC款 | DH-ASR1102A(V2) | 产品款式：读卡器；蜂鸣器：支持；背光效果：支持；开门模式：支持刷卡/指纹开门模式；读卡类型：IC卡；刷卡响应时间：0.1s；读卡距离：0cm～5cm | 大华 | 个 | 4
6 | 网络硬盘录像机 | DH-NVR4408-HDS2/I | 主处理器：工业级嵌入式微控制器；操作系统：嵌入式Linux操作系统；操作界面：Web，本地GUI；接入路数：8路；硬盘接口：4个，SATA3.0，单盘最大10T；分辨率：16MP; 12MP; 8MP; 5MP; 4MP; 3MP; 1080p; 720p; D1；解码能力：不开智能：1路16M@20fps;1路12M@20fps;2路8M@30fps;4路5M@30fps;5路4M@30fps;10路1080P@30fps;开智能：1路16M@20fps;1路12M@20fps;2路8MP@30FPS；3路5MP@30FPS; 4路4MP@30FPS ;8路1080P@30FPS;；多路回放：最大支持8路回放；报警输入：16路；报警输出：4路；画面分割：主屏：1/4/8/9；辅屏：1/4/8/9；前智能分析：支持前智能人脸检测、人脸识别、周界防范、通用行为分析、立体行为分析、人群分布、人数统计、热度图、SMD功能；后智能分析：支持后智能人脸检测、人脸识别、周界防范、SMD；音频输入：1路，RCA输入口，语音对讲输入；音频输出：1路，RCA输出口，复用语音对讲输出；HDMI接口：1个， 最大支持4K分辨率输出；VGA接口：1个；人脸检测前智能性能（路数）：8路；人脸检测后智能性能（1080P）(路数)：1路，单路最多同时检测12张人脸每秒；人脸识别前智能性能（路数）：8路；人脸识别后智能性能（1080P）(路数)：1、前FD+前FR支持8路，前FD+后FR支持4路，后FD+后FR支持1路 2、支持图片流人脸4张/秒 | 大华 | 个 | 1
7 | 电容指纹采集器 | DH-ASM101A-C | 主处理器：高性能嵌入式处理器； 产品款式：发卡指纹采集一体机； 发卡类型：ID卡;IC卡(Mifare卡);CPU卡;身份证（序列号）； 指纹传感器类型：电容指纹传感器； 供电方式：DC 5V 0.5A； 产品尺寸：70mm×70mm×26mm（高×宽×厚）； 工作环境：室内 | 大华 | 个 | 1
8 | 硬盘 | ST6000VM002 | 单盘容量：6TB； 硬盘接口：SATA； 转速：5400RPM； 缓存：256MB | 希捷 | 块 | 4
9 | 机柜 |  | 600*600*1000 | 国产优质 | 台 | 1
10 | 辅材 |  | 桥架，配管，扎带，网线，电源线等 | 国产优质 | 项 | 1
11 | 施工费 |  |  |  | 项 | 1
12 | 系统总造价统计合计（人民币：元） |  |  | 税率：
报价单位： （盖公章） 联系人： 联系电话：